## Estatística_Descritiva
cargas | forca | Lo | L | Deformação (x) | Rigidez (K)
1 | 0.1 | 27 | 29.9 | 0.0029 | 34.48
2 | 0.15 | 27 | 31.3 | 0.0043 | 34.88
3 | 0.23 | 27 | 34 | 0.007 | 32.86
4 | 0.45 | 27 | 41.4 | 0.0144 | 31.25
5 | 0.55 | 27 | 44.2 | 0.0172 | 31.98
6 | 0.68 | 27 | 47.2 | 0.0202 | 33.66
7 | 0.72 | 27 | 50 | 0.023 | 31.3
8 | 0.83 | 27 | 51.9 | 0.0249 | 33.33
9 | 1.05 | 27 | 58 | 0.031 | 33.87
10 | 1.15 | 27 | 61.2 | 0.0342 | 33.63
11 | 1.21 | 27 | 66 | 0.039 | 31.03
12 | 1.23 | 27 | 66.3 | 0.0393 | 31.3
13 | 1.35 | 27 | 69.3 | 0.0423 | 31.91
14 | 1.55 | 27 | 76.4 | 0.0494 | 31.38
15 | 1.71 | 27 | 82.5 | 0.0555 | 30.81
16 | 1.75 | 27 | 83.8 | 0.0568 | 30.81
17 | 1.92 | 27 | 91.7 | 0.0647 | 29.68
18 | 2.04 | 27 | 94.6 | 0.0676 | 30.18
19 | 2.15 | 27 | 97.4 | 0.0704 | 30.54
20 | 2.19 | 27 | 98.5 | 0.0715 | 30.63
21 | 2.25 | 27 | 99.74 | 0.07274 | 30.93
22 | 2.4 | 27 | 105.5 | 0.0785 | 30.57
23 | 2.55 | 27 | 108.2 | 0.0812 | 31.4
24 | 2.72 | 27 | 112.3 | 0.0853 | 31.89
25 | 2.85 | 27 | 119.5 | 0.0925 | 30.81
26 | 3 | 27 | 124.5 | 0.0975 | 30.77
|  |  |  | MÉDIA | 31.7646
|  |  |  | DESVIO PADRÃO | 1.3774
|  |  |  | Mínimo | 29.68
|  |  |  | 1o Quartil | 30.81
|  |  |  | Mediana (2o Quartil) | 31.3
|  |  |  | 3o Quartil | 32.64
|  |  |  | Máximo | 34.88
|  |  |  | Distância Interquartil (IQR) | 1.83
|  |  |  | Desvio padrão das médias | 0.27012
Este gráfico não está disponível na sua versão de Excel. Editar esta forma ou salvar esta pasta de trabalho em um formato de arquivo diferente quebrará o gráfico permanentemente.

## Probabilidade
PROBABILIDADE DE UMA CONSTANTE ELÁSTICA (RIGIDEZ) SER menor que 31,2 N/m
PROBABILIDADE DE UMA CONSTANTE ELÁSTICA (RIGIDEZ) SER maior que 32 N/m
Probabilidades:
µ | σ
31.76 | 0.27 |  |  |  | x1 | x2 | P(X < x1) | P(x1 < X < x2) | P(X > x2)
[5 empty] | 31.2 | 32 | 0.019036 | 0.79393 | 0.18703 | Soma:
[7 empty] | 1.904% | 79.39% | 18.7% | 100%
|  | 31.49 | 31.76 | 32.03
|  | (µ-σ) | (µ) | (µ+σ)
Menor que 31,2 = 1,9%
Maior que 32 = 79,39%

## Intervalo_Confiança
INTERVALO DE CONFIANÇA
Intervalo de Confiança = |  | 0.9
µ | σ
0 | 1
Probabilidade inversa (cumulativa)
[7 empty] | p | k |  | mínimo | máximo
[7 empty] | 0.05 | -1.6449 |  | 31.3203 | 32.2089
|  |  | -1 | 0 | 1
|  |  | (µ-σ) | (µ) | (µ+σ)
[6 empty] | Intervalo de confiança com |  |  | 90% | está entre | 31.3203 | e | 32.2089

## Teste_Hipótese
TESTE DE HIPÓTESE: Unilateral à direita
H1: Lote reprovado se k > 31.2 N/m (Cliente comprou molas com constante elástica de 31 N/m com valor máximo de 31,2 N/m)
H0: k = 31,2N/m
Nível significância (alfa) = 5% então p = 95%
µ | σ
0 | 1
Probabilidade inversa (cumulativa)
[9 empty] | p | Zc
[9 empty] | 0.95 | 1.6449
[5 empty] | -1 | 0 | 1
[5 empty] | (µ-σ) | (µ) | (µ+σ)
Cálculo z*
2.0902 | Como z*> Zc, então o lote foi reprovado (Rejeitou Ho).
Cálculo do p-valor
Distribuição Z
|  | n | 26
31.76
31.2
0.27
0.052951
|  | p | 1 | (Teste unilateral à esquerda)
|  | p | 0 | (Teste unilateral à direita) |  |  |  | Pelo teste, a chance de errar é zero na aprovação da condição H1 e reprovação de Ho. Lote rejeitado
|  | p | 0 | (Teste bilateral)
𝑥 ̅
μ
σ
𝜎/√𝑛

## Análise Erros
ANÁLISES DOS ERROS TIPO I (Erro ao rejeitar Ho) e TIPO II (Erro de não rejeitar Ho)
Situação: Cliente comprou molas com constante elástica de 32 (+/- 0,5)N/m.
As amostras estão no intervalo: 31,49 >= Ho <= 32,03 (aceitação de Ho). |  |  |  |  | Probabilidades:
Média nominal
µ | σ
31.76 | 0.27 |  |  |  | x1 | x2 | P(X < x1) | P(x1 < X < x2) | P(X > x2)
[5 empty] | 31.5 | 32.5 | 0.16778 | 0.82915 | 0.003065 | Soma:
[7 empty] | 16.78% | 82.92% | 0.3065% | 100%
Probabilidade inversa (cumulativa)
[5 empty] | p | Zc
[5 empty] | 0.99 | 32.3881
|  | 31.49 | 31.76 | 32.03
|  | (µ-σ) | (µ) | (µ+σ)
CONCLUSÃO:
| Probabilidade de cair na região de aceitação é de : |  | 82.92%
| Probabilidade de errar ao rejeitar Ho (erro tipo 1) é de : |  |  | 17.08%

## Correlação
CORRELAÇÃO ENTRE GRANDEZAS
cargas | forca | Lo | L | Deformação (x) | Rigidez (K)
1 | 0.1 | 27 | 29.9 | 0.0029 | 34.48
2 | 0.15 | 27 | 31.3 | 0.0043 | 34.88
3 | 0.23 | 27 | 34 | 0.007 | 32.86
4 | 0.45 | 27 | 41.4 | 0.0144 | 31.25
5 | 0.55 | 27 | 44.2 | 0.0172 | 31.98
6 | 0.68 | 27 | 47.2 | 0.0202 | 33.66
7 | 0.72 | 27 | 50 | 0.023 | 31.3
8 | 0.83 | 27 | 51.9 | 0.0249 | 33.33
9 | 1.05 | 27 | 58 | 0.031 | 33.87 |  | COVARIÂNCIA | 0.024142 |  | Como deu positivo, significa que a correlação entre as grandezas força e deformação é positiva.
10 | 1.15 | 27 | 61.2 | 0.0342 | 33.63
11 | 1.21 | 27 | 66 | 0.039 | 31.03 |  | COEF. CORRELAÇÃO | 0.99902 |  | Valor muito próximo de 1, assim a correlação é linear e muito forte entre a força e a deformação
12 | 1.23 | 27 | 66.3 | 0.0393 | 31.3
13 | 1.35 | 27 | 69.3 | 0.0423 | 31.91
14 | 1.55 | 27 | 76.4 | 0.0494 | 31.38
15 | 1.71 | 27 | 82.5 | 0.0555 | 30.81 |  | Teste de Hipótese Linear |  |  | (Para verificar se a correlação é estatisticamente significativa entre as grandezas)
16 | 1.75 | 27 | 83.8 | 0.0568 | 30.81 |  | Probabilidade inversa (cumulativa) - distribuição t
17 | 1.92 | 27 | 91.7 | 0.0647 | 29.68
18 | 2.04 | 27 | 94.6 | 0.0676 | 30.18 |  |  | n | ν | α | tc | Nível de significância | 2%
19 | 2.15 | 27 | 97.4 | 0.0704 | 30.54 |  |  | 26 | 24 | 2% | -2.4922 | Ho: p = 0 assume que não há associação entre as variáveis (independentes) e H1 : p !=0 assume que as variáveis são dependentes.
20 | 2.19 | 27 | 98.5 | 0.0715 | 30.63
21 | 2.25 | 27 | 99.74 | 0.07274 | 30.93 |  | Cálculo do t* | 110.3037 | Ho rejeitado
22 | 2.4 | 27 | 105.5 | 0.0785 | 30.57
23 | 2.55 | 27 | 108.2 | 0.0812 | 31.4
24 | 2.72 | 27 | 112.3 | 0.0853 | 31.89
25 | 2.85 | 27 | 119.5 | 0.0925 | 30.81
26 | 3 | 27 | 124.5 | 0.0975 | 30.77
Portanto, como ¦t*¦ > ¦tc¦, Ho é rejeitado e há evidência significativa da correlação entre as grandezas força e deformação.

## Regressão
REGRESSÃO LINEAR
| Deformação (m) | Força (N) | xi - | yi - | (xi - )2 | (yi - )2 | (xi - )(yi - )
| 0.0029 | 0.1 | -0.044921 | -1.3915 | 0.0020179 | 1.9364 | 0.062509
| 0.0043 | 0.15 | -0.043521 | -1.3415 | 0.0018941 | 1.7997 | 0.058385
| 0.007 | 0.23 | -0.040821 | -1.2615 | 0.0016663 | 1.5915 | 0.051497
| 0.0144 | 0.45 | -0.033421 | -1.0415 | 0.0011169 | 1.0848 | 0.034809
| 0.0172 | 0.55 | -0.030621 | -0.94154 | 0.00093763 | 0.88649 | 0.028831
| 0.0202 | 0.68 | -0.027621 | -0.81154 | 0.00076291 | 0.65859 | 0.022415
| 0.023 | 0.72 | -0.024821 | -0.77154 | 0.00061607 | 0.59527 | 0.01915
| 0.0249 | 0.83 | -0.022921 | -0.66154 | 0.00052536 | 0.43763 | 0.015163
| 0.031 | 1.05 | -0.016821 | -0.44154 | 0.00028294 | 0.19496 | 0.007427
| 0.0342 | 1.15 | -0.013621 | -0.34154 | 0.00018553 | 0.11665 | 0.004652
| 0.039 | 1.21 | -0.0088208 | -0.28154 | 7.7806e-05 | 0.079264 | 0.0024834
| 0.0393 | 1.23 | -0.0085208 | -0.26154 | 7.2604e-05 | 0.068402 | 0.0022285
| 0.0423 | 1.35 | -0.0055208 | -0.14154 | 3.0479e-05 | 0.020033 | 0.0007814
| 0.0494 | 1.55 | 0.0015792 | 0.058462 | 2.494e-06 | 0.0034178 | 9.2324e-05
| 0.0555 | 1.71 | 0.0076792 | 0.21846 | 5.8971e-05 | 0.047725 | 0.0016776
| 0.0568 | 1.75 | 0.0089792 | 0.25846 | 8.0627e-05 | 0.066802 | 0.0023208
| 0.0647 | 1.92 | 0.016879 | 0.42846 | 0.00028491 | 0.18358 | 0.0072321
| 0.0676 | 2.04 | 0.019779 | 0.54846 | 0.00039122 | 0.30081 | 0.010848
| 0.0704 | 2.15 | 0.022579 | 0.65846 | 0.00050982 | 0.43357 | 0.014868
| 0.0715 | 2.19 | 0.023679 | 0.69846 | 0.00056071 | 0.48785 | 0.016539
| 0.07274 | 2.25 | 0.024919 | 0.75846 | 0.00062097 | 0.57526 | 0.0189
| 0.0785 | 2.4 | 0.030679 | 0.90846 | 0.00094122 | 0.8253 | 0.027871
| 0.0812 | 2.55 | 0.033379 | 1.0585 | 0.0011142 | 1.1203 | 0.035331
| 0.0853 | 2.72 | 0.037479 | 1.2285 | 0.0014047 | 1.5091 | 0.046042
| 0.0925 | 2.85 | 0.044679 | 1.3585 | 0.0019962 | 1.8454 | 0.060695
| 0.0975 | 3 | 0.049679 | 1.5085 | 0.002468 | 2.2755 | 0.074939 | Pela equação extraída no ajuste de reta no gráfico:
|  | Total | 0 | 0 | 0.020621 | 19.1443 | 0.62769 | O coeficiente angular é 30,44 (N/m), equivale à constante elástica ou rigidez da mola.
E o coeficiente linear é de 0,0359.
Médias | 0.047821 | 1.4915
| Coef. Correlação | 0.99902 |  | Cálculo da correlação através dos desvios e da fórmula.
| Coef. Correlação | 0.99902 |  | Cálculo automático do coeficiente de correlação.
|  | Cálculo do coefiente b | 30.4398 |  | Coeficiente angular é a constante elástica ou rigidez da mola
|  | Cálculo do coeficiente a | 0.035884 |  | Coeficiente linear deve ser um valor próximo a zero, pois quando a força for zero a deformação também é zero.
| Observação: Os valores obtidos pelo cálculo e pelo ajuste de reta são praticamente iguais, assim a equação da reta para este problema é: | [7 empty] | F = 0,04 + 30,44.x
|  | Previsão da força |  |  | Previsão da Deformação
|  | x = Deformação (m) | Força (N) |  | Força (N) | Deformação(m)
|  | 2 | 60.92 |  | 60.92 | 2
𝒙 ̅
𝒚 ̅
𝒙 ̅
𝒙 ̅
𝒚 ̅
𝒚 ̅